## Input
Inch
O.C. | 48 | [5 empty] | Center
O.C left over | 22.5
Wood Stud Width | 1.5
Wall Height | 204
Number of Intermediate sections | 5
Center | Inch |  | End1 | Inch | End2 | Inch
Sill | 1.5 |  | Sill | 1.5 | Sill | 1.5
Head | 3 |  | Head | 3 | Head | 3
Jamb-L | 0.75 |  | Jamb-L | 1.5 | Jamb-L | 0.75
Jamb-R | 0.75 |  | Jamb-R | 0.75 | Jamb-R | 1.5
KWALL - Middle
IP [Btu/hr-ft2-F]
| Frame | Edge | Center
Hor-Intermediate | 0.0067982 | 0.021187 | 0.019215
Hor-End1 | 0.0067982 | 0.021187
Hor-End2 | 0.0067982 | 0.021187
Ver-Head | 0.036985 | 0.024692
Ver-Sill | 0.011536 | 0.0039274
SI [W/m2-k]
| Frame | Edge | Center
Hor-Intermediate | 0.0386 | 0.1203 | 0.1091
Hor-End1 | 0.0386 | 0.1203
Hor-End2 | 0.0386 | 0.1203
Ver-Head | 0.21 | 0.1402
Ver-Sill | 0.0655 | 0.0223

## Walls (SI)
Overall U-factors for Walls |  |  |  |  | SI
Intermediate Section
| W | H | bf | At | Af | Wi | Hi | Ai | Acow | Aeow | Ucow | Uf | Ueog | Ut
| m | m | mm | m2 | m2 | m | m | m2 | m2 | m2 | W/m2K | W/m2K | W/m2K | W/m2K
Overall | 1.2192 | 5.1816 |  | 6.3174 | 0.33242 | 1.1811 | 5.0673 | 5.985 | 5.2076 | 0.77742 | 0.1091 |  |  | 0.10857
Sill | bf: 38.1; Af: 0.045726 |  | 0.070968 |  | 0.0655 | 0.0223
Head | bf: 76.2; Af: 0.091451 |  | 0.070968 |  | 0.21 | 0.1402
Jamb-L | bf: 19.05; Af: 0.097621 |  | 0.31774 |  | 0.0386 | 0.1203
Jamb-R | bf: 19.05; Af: 0.097621 |  | 0.31774 |  | 0.0386 | 0.1203
End Section 1:
| W | H | bf | At | Af | Wi | Hi | Ai | Acow | Aeow | Ucow | Uf | Ueog | Ut
| m | m | [mm] | m2 | m2 | m | m | m2 | m2 | m2 | W/m2K | W/m2K | W/m2K | W/m2K
Overall | 1.2383 | 5.1816 |  | 6.4161 | 0.43113 | 1.1811 | 5.0673 | 5.985 | 5.2076 | 0.77742 | 0.1091 |  |  | 0.10751
Sill | bf: 38.1; Af: 0.046089 |  | 0.070968 |  | 0.0655 | 0.0223
Head | bf: 76.2; Af: 0.092177 |  | 0.070968 |  | 0.21 | 0.1402
Jamb-L | bf: 38.1; Af: 0.19524 |  | 0.31774 |  | 0.0386 | 0.1203
Jamb-R | bf: 19.05; Af: 0.097621 |  | 0.31774 |  | 0.0386 | 0.1203
End Section 2:
| W | H | bf | At | Af | Wi | Hi | Ai | Acow | Aeow | Ucow | Uf | Ueog | Ut
| m | m | [mm] | m2 | m2 | m | m | m2 | m2 | m2 | W/m2K | W/m2K | W/m2K | W/m2K
Overall | 0.5715 | 5.1816 |  | 2.9613 | 0.35492 | 0.51435 | 5.0673 | 2.6064 | 1.9136 | 0.69274 | 0.1091 |  |  | 0.1051
Sill | bf: 38.1; Af: 0.020685 |  | 0.028629 |  | 0.0655 | 0.0223
Head | bf: 76.2; Af: 0.041371 |  | 0.028629 |  | 0.21 | 0.1402
Jamb-L | bf: 19.05; Af: 0.097621 |  | 0.31774 |  | 0.0386 | 0.1203
Jamb-R | bf: 38.1; Af: 0.19524 |  | 0.31774 |  | 0.0386 | 0.1203
| DIFFINT = | -0.4884%
| DIFFEND1 = | -1.456%
| DIFFEND2 = | -3.668%
Number of Intermediate sections: | bf: 5
U = | W: 0.10815; H: W/m2K
| DIFFWALL = | -0.8698%

## Walls (IP)
Overall U-factors for Walls |  |  |  |  | IP
Intermediate Section
| W | H | bf | At | Af | Wi | Hi | Ai | Acow | Aeow | Ucow | Uf | Ueog | Ut
| in. | in. | in. | in.2 | in.2 | in. | in. | in.2 | in.2 | in.2 | Btu/hr·ft2·ºF | Btu/hr·ft2·ºF | Btu/hr·ft2·ºF | Btu/hr·ft2·ºF
Overall | 48 | 204 |  | 9792 | 515.25 | 46.5 | 199.5 | 9276.75 | 8071.75 | 1205 | 0.019215 |  |  | 0.019121
Sill | bf: 1.5; Af: 70.875 |  | 110 |  | 0.011536 | 0.0039274
Head | bf: 3; Af: 141.75 |  | 110 |  | 0.036985 | 0.024692
Jamb-L | bf: 0.75; Af: 151.3125 |  | 492.5 |  | 0.0067982 | 0.021187
Jamb-R | bf: 0.75; Af: 151.3125 |  | 492.5 |  | 0.0067982 | 0.021187
End Section 1:
| W | H | bf | At | Af | Wi | Hi | Ai | Acow | Aeow | Ucow | Uf | Ueog | Ut
| in. | in. | in. | in.2 | in.2 | in. | in. | in.2 | in.2 | in.2 | Btu/hr·ft2·ºF | Btu/hr·ft2·ºF | Btu/hr·ft2·ºF | Btu/hr·ft2·ºF
Overall | 48.75 | 204 |  | 9945 | 967.5 | 45 | 199.5 | 8977.5 | 7780 | 1197.5 | 0.019215 |  |  | 0.018557
Sill | bf: 1.5; Af: 70.3125 |  | 106.25 |  | 0.011536 | 0.0039274
Head | bf: 3; Af: 140.625 |  | 106.25 |  | 0.036985 | 0.024692
Jamb-L | bf: 3; Af: 605.25 |  | 492.5 |  | 0.0067982 | 0.021187
Jamb-R | bf: 0.75; Af: 151.3125 |  | 492.5 |  | 0.0067982 | 0.021187
End Section 2:
| W | H | bf | At | Af | Wi | Hi | Ai | Acow | Aeow | Ucow | Uf | Ueog | Ut
| in. | in. | in. | in.2 | in.2 | in. | in. | in.2 | in.2 | in.2 | Btu/hr·ft2·ºF | Btu/hr·ft2·ºF | Btu/hr·ft2·ºF | Btu/hr·ft2·ºF
Overall | 23.25 | 204 |  | 4743 | 852.75 | 19.5 | 199.5 | 3890.25 | 2820.25 | 1070 | 0.019215 |  |  | 0.017744
Sill | bf: 1.5; Af: 32.0625 |  | 42.5 |  | 0.011536 | 0.0039274
Head | bf: 3; Af: 64.125 |  | 42.5 |  | 0.036985 | 0.024692
Jamb-L | bf: 0.75; Af: 151.3125 |  | 492.5 |  | 0.0067982 | 0.021187
Jamb-R | bf: 3; Af: 605.25 |  | 492.5 |  | 0.0067982 | 0.021187
| DIFFINT = | -0.4884%
| DIFFEND1 = | -3.419%
| DIFFEND2 = | -7.653%
Number of Intermediate sections: | bf: 5
U = | W: 0.019047; H: Btu/hr·ft2·ºF; At: Check:; Af: 0.01893
| DIFFWALL = | -0.8698%

## Materials
Material | k
W/mK
Wood studs | 0.14
Blown-in cellulose insulation: | 0.04
Gypsum board | 0.1601
Plywood: | 0.1356
Clapboards: | 0.1082