## Input
Inch
O.C. | 16 | [5 empty] | Center
O.C left over | 2.42
Steel Stud Width | 1.62
Wall Height | 196
Number of Intermediate sections | 4
Center | Inch |  | End1 | Inch | End2 | Inch
Sill | 0.043 |  | Sill | 0.043 | Sill | 0.043
Head | 0.043 |  | Head | 0.043 | Head | 0.043
Jamb-L | 0.81 |  | Jamb-L | 3.24 | Jamb-L | 1.62
Jamb-R | 0.81 |  | Jamb-R | 1.62 | Jamb-R | 3.24
NorthWALL <23> - Middle
IP [Btu/hr-ft2-F]
| Frame | Edge | Center
Hor-Intermediate | 0.14803 | 0.069567 | 0.034396
Hor-End1 | 0.17707 | 0.078214
Hor-End2 | 0.1653 | 0.069919
Ver-Head | 0.17566 | 0.076471
Ver-Sill | 0.17642 | 0.077069
SI [W/m2-k]
| Frame | Edge | Center
Hor-Intermediate | 0.8405 | 0.395 | 0.1953
Hor-End1 | 1.0054 | 0.4441
Hor-End2 | 0.9386 | 0.397
Ver-Head | 0.9974 | 0.4342
Ver-Sill | 1.0017 | 0.4376

## Walls (SI)
Overall U-factors for Walls |  |  |  |  | SI
Intermediate Section
| W | H | bf | At | Af | Wi | Hi | Ai | Acow | Aeow | Ucow | Uf | Ueog | Ut
| m | m | mm | m2 | m2 | m | m | m2 | m2 | m2 | W/m2K | W/m2K | W/m2K | W/m2K
Overall | 0.4064 | 4.9784 |  | 2.0232 | 0.20565 | 0.36525 | 4.9762 | 1.8176 | 1.1553 | 0.66224 | 0.1953 |  |  | 0.32709
Sill | bf: 1.0922; Af: 0.0004214 |  | 0.019161 |  | 1.0017 | 0.4376
Head | bf: 1.0922; Af: 0.0004214 |  | 0.019161 |  | 0.9974 | 0.4342
Jamb-L | bf: 20.574; Af: 0.1024 |  | 0.31196 |  | 0.8405 | 0.395
Jamb-R | bf: 20.574; Af: 0.1024 |  | 0.31196 |  | 0.8405 | 0.395
End Section 1:
| W | H | bf | At | Af | Wi | Hi | Ai | Acow | Aeow | Ucow | Uf | Ueog | Ut
| m | m | [mm] | m2 | m2 | m | m | m2 | m2 | m2 | W/m2K | W/m2K | W/m2K | W/m2K
Overall | 0.4064 | 4.9784 |  | 2.0232 | 0.61517 | 0.28296 | 4.9762 | 1.4081 | 0.75626 | 0.65179 | 0.1953 |  |  | 0.49739
Sill | bf: 1.0922; Af: 0.00037646 |  | 0.013935 |  | 1.0017 | 0.4376
Head | bf: 1.0922; Af: 0.00037646 |  | 0.013935 |  | 0.9974 | 0.4342
Jamb-L | bf: 82.296; Af: 0.40961 |  | 0.31196 |  | 1.0054 | 0.4441
Jamb-R | bf: 41.148; Af: 0.20481 |  | 0.31196 |  | 0.8405 | 0.395
End Section 2:
| W | H | bf | At | Af | Wi | Hi | Ai | Acow | Aeow | Ucow | Uf | Ueog | Ut
| m | m | [mm] | m2 | m2 | m | m | m2 | m2 | m2 | W/m2K | W/m2K | W/m2K | W/m2K
Overall | 0.4064 | 4.9784 |  | 2.0232 | 0.61517 | 0.28296 | 4.9762 | 1.4081 | 0.75626 | 0.65179 | 0.1953 |  |  | 0.4766
Sill | bf: 1.0922; Af: 0.00037646 |  | 0.013935 |  | 1.0017 | 0.4376
Head | bf: 1.0922; Af: 0.00037646 |  | 0.013935 |  | 0.9974 | 0.4342
Jamb-L | bf: 41.148; Af: 0.20481 |  | 0.31196 |  | 0.8405 | 0.395
Jamb-R | bf: 82.296; Af: 0.40961 |  | 0.31196 |  | 0.9386 | 0.397
| DIFFINT = | 67.48%
| DIFFEND1 = | 154.7%
| DIFFEND2 = | 144%
Number of Intermediate sections: | bf: 4
U = | W: 0.38039; H: W/m2K
| DIFFWALL = | 94.77%

## Walls (IP)
Overall U-factors for Walls |  |  |  |  | IP
Intermediate Section
| W | H | bf | At | Af | Wi | Hi | Ai | Acow | Aeow | Ucow | Uf | Ueog | Ut
| in. | in. | in. | in.2 | in.2 | in. | in. | in.2 | in.2 | in.2 | Btu/hr·ft2·ºF | Btu/hr·ft2·ºF | Btu/hr·ft2·ºF | Btu/hr·ft2·ºF
Overall | 16 | 196 |  | 3136 | 318.7567 | 14.38 | 195.914 | 2817.2433 | 1790.7733 | 1026.47 | 0.034396 |  |  | 0.057606
Sill | bf: 0.043; Af: 0.65317 |  | 29.7 |  | 0.17642 | 0.077069
Head | bf: 0.043; Af: 0.65317 |  | 29.7 |  | 0.17566 | 0.076471
Jamb-L | bf: 0.81; Af: 158.7252 |  | 483.535 |  | 0.14803 | 0.069567
Jamb-R | bf: 0.81; Af: 158.7252 |  | 483.535 |  | 0.14803 | 0.069567
End Section 1:
| W | H | bf | At | Af | Wi | Hi | Ai | Acow | Aeow | Ucow | Uf | Ueog | Ut
| in. | in. | in. | in.2 | in.2 | in. | in. | in.2 | in.2 | in.2 | Btu/hr·ft2·ºF | Btu/hr·ft2·ºF | Btu/hr·ft2·ºF | Btu/hr·ft2·ºF
Overall | 16 | 196 |  | 3136 | 953.518 | 11.14 | 195.914 | 2182.482 | 1172.212 | 1010.27 | 0.034396 |  |  | 0.087599
Sill | bf: 0.043; Af: 0.58351 |  | 21.6 |  | 0.17642 | 0.077069
Head | bf: 0.043; Af: 0.58351 |  | 21.6 |  | 0.17566 | 0.076471
Jamb-L | bf: 3.24; Af: 634.9007 |  | 483.535 |  | 0.17707 | 0.078214
Jamb-R | bf: 1.62; Af: 317.4503 |  | 483.535 |  | 0.14803 | 0.069567
End Section 2:
| W | H | bf | At | Af | Wi | Hi | Ai | Acow | Aeow | Ucow | Uf | Ueog | Ut
| in. | in. | in. | in.2 | in.2 | in. | in. | in.2 | in.2 | in.2 | Btu/hr·ft2·ºF | Btu/hr·ft2·ºF | Btu/hr·ft2·ºF | Btu/hr·ft2·ºF
Overall | 16 | 196 |  | 3136 | 953.518 | 11.14 | 195.914 | 2182.482 | 1172.212 | 1010.27 | 0.034396 |  |  | 0.083938
Sill | bf: 0.043; Af: 0.58351 |  | 21.6 |  | 0.17642 | 0.077069
Head | bf: 0.043; Af: 0.58351 |  | 21.6 |  | 0.17566 | 0.076471
Jamb-L | bf: 1.62; Af: 317.4503 |  | 483.535 |  | 0.14803 | 0.069567
Jamb-R | bf: 3.24; Af: 634.9007 |  | 483.535 |  | 0.1653 | 0.069919
| DIFFINT = | 67.48%
| DIFFEND1 = | 154.7%
| DIFFEND2 = | 144%
Number of Intermediate sections: | bf: 4
U = | W: 0.066994; H: Btu/hr·ft2·ºF; At: Check:; Af: 0.066994
| DIFFWALL = | 94.77%

## Materials
Material | k
W/mK
Wood studs | 0.14
Blown-in cellulose insulation: | 0.04
Gypsum board | 0.1601
Plywood: | 0.1356
Clapboards: | 0.1082