## Input
Inch
O.C. | 16 | [5 empty] | Center
O.C left over | 11.3
Steel Stud Width | 1.62
Wall Height | 204
Number of Intermediate sections | 6
Center | Inch |  | End1 | Inch | End2 | Inch
Sill | 2.217 |  | Sill | 2.217 | Sill | 2.217
Head | 1.62 |  | Head | 1.62 | Head | 1.62
Jamb-L | 1.62 |  | Jamb-L | 4.86 | Jamb-L | 4.86
Jamb-R | 1.62 |  | Jamb-R | 4.86 | Jamb-R | 4.86
South WALL - Middle
IP [Btu/hr-ft2-F]
| Frame | Edge | Center
Hor-Intermediate | 0.15884 | 0.069215 | 0.031754
Hor-End1 | 0.17189 | 0.071574
Hor-End2 | 0.17055 | 0.06932
Ver-Head | 0.17547 | 0.079923
Ver-Sill | 0.19491 | 0.085717
SI [W/m2-k]
| Frame | Edge | Center
Hor-Intermediate | 0.9019 | 0.393 | 0.1803
Hor-End1 | 0.976 | 0.4064
Hor-End2 | 0.9684 | 0.3936
Ver-Head | 0.9963 | 0.4538
Ver-Sill | 1.1067 | 0.4867

## Walls (SI)
Overall U-factors for Walls |  |  |  |  | SI
Intermediate Section
| W | H | bf | At | Af | Wi | Hi | Ai | Acow | Aeow | Ucow | Uf | Ueog | Ut
| m | m | mm | m2 | m2 | m | m | m2 | m2 | m2 | W/m2K | W/m2K | W/m2K | W/m2K
Overall | 0.4064 | 5.1816 |  | 2.1058 | 0.45801 | 0.3241 | 5.0841 | 1.6478 | 0.97707 | 0.67072 | 0.1803 |  |  | 0.40888
Sill | bf: 56.3118; Af: 0.020568 |  | 0.016548 |  | 1.1067 | 0.4867
Head | bf: 41.148; Af: 0.015029 |  | 0.016548 |  | 0.9963 | 0.4538
Jamb-L | bf: 41.148; Af: 0.21121 |  | 0.31881 |  | 0.9019 | 0.393
Jamb-R | bf: 41.148; Af: 0.21121 |  | 0.31881 |  | 0.9019 | 0.393
End Section 1:
| W | H | bf | At | Af | Wi | Hi | Ai | Acow | Aeow | Ucow | Uf | Ueog | Ut
| m | m | [mm] | m2 | m2 | m | m | m2 | m2 | m2 | W/m2K | W/m2K | W/m2K | W/m2K
Overall | 0.42697 | 5.1816 |  | 2.2124 | 1.2968 | 0.18009 | 5.0841 | 0.91558 | 0.26315 | 0.65243 | 0.1803 |  |  | 0.69178
Sill | bf: 56.3118; Af: 0.017092 |  | 0.0074032 |  | 1.1067 | 0.4867
Head | bf: 41.148; Af: 0.01249 |  | 0.0074032 |  | 0.9963 | 0.4538
Jamb-L | bf: 123.444; Af: 0.63362 |  | 0.31881 |  | 0.976 | 0.4064
Jamb-R | bf: 123.444; Af: 0.63362 |  | 0.31881 |  | 0.9019 | 0.393
End Section 2:
| W | H | bf | At | Af | Wi | Hi | Ai | Acow | Aeow | Ucow | Uf | Ueog | Ut
| m | m | [mm] | m2 | m2 | m | m | m2 | m2 | m2 | W/m2K | W/m2K | W/m2K | W/m2K
Overall | 0.28702 | 5.1816 |  | 1.4872 | 1.2832 | 0.040132 | 5.0841 | 0.20404 | 0 | 0.63762 | 0.1803 |  |  | 0.97681
Sill | bf: 56.3118; Af: 0.0092113 |  | 0 |  | 1.1067 | 0.4867
Head | bf: 41.148; Af: 0.0067308 |  | 0 |  | 0.9963 | 0.4538
Jamb-L | bf: 123.444; Af: 0.63362 |  | 0.31881 |  | 0.9019 | 0.393
Jamb-R | bf: 123.444; Af: 0.63362 |  | 0.31881 |  | 0.9684 | 0.3936
| DIFFINT = | 126.8%
| DIFFEND1 = | 283.7%
| DIFFEND2 = | 441.8%
Number of Intermediate sections: | bf: 6
U = | W: 0.49891; H: W/m2K
| DIFFWALL = | 176.7%

## Walls (IP)
Overall U-factors for Walls |  |  |  |  | IP
Intermediate Section
| W | H | bf | At | Af | Wi | Hi | Ai | Acow | Aeow | Ucow | Uf | Ueog | Ut
| in. | in. | in. | in.2 | in.2 | in. | in. | in.2 | in.2 | in.2 | Btu/hr·ft2·ºF | Btu/hr·ft2·ºF | Btu/hr·ft2·ºF | Btu/hr·ft2·ºF
Overall | 16 | 204 |  | 3264 | 709.9201 | 12.76 | 200.163 | 2554.0799 | 1514.4649 | 1039.615 | 0.031754 |  |  | 0.072012
Sill | bf: 2.217; Af: 31.8805 |  | 25.65 |  | 0.19491 | 0.085717
Head | bf: 1.62; Af: 23.2956 |  | 25.65 |  | 0.17547 | 0.079923
Jamb-L | bf: 1.62; Af: 327.372 |  | 494.1575 |  | 0.15884 | 0.069215
Jamb-R | bf: 1.62; Af: 327.372 |  | 494.1575 |  | 0.15884 | 0.069215
End Section 1:
| W | H | bf | At | Af | Wi | Hi | Ai | Acow | Aeow | Ucow | Uf | Ueog | Ut
| in. | in. | in. | in.2 | in.2 | in. | in. | in.2 | in.2 | in.2 | Btu/hr·ft2·ºF | Btu/hr·ft2·ºF | Btu/hr·ft2·ºF | Btu/hr·ft2·ºF
Overall | 16.81 | 204 |  | 3429.24 | 2010.0843 | 7.09 | 200.163 | 1419.1557 | 407.8907 | 1011.265 | 0.031754 |  |  | 0.12184
Sill | bf: 2.217; Af: 26.4931 |  | 11.475 |  | 0.19491 | 0.085717
Head | bf: 1.62; Af: 19.359 |  | 11.475 |  | 0.17547 | 0.079923
Jamb-L | bf: 4.86; Af: 982.1161 |  | 494.1575 |  | 0.17189 | 0.071574
Jamb-R | bf: 4.86; Af: 982.1161 |  | 494.1575 |  | 0.15884 | 0.069215
End Section 2:
| W | H | bf | At | Af | Wi | Hi | Ai | Acow | Aeow | Ucow | Uf | Ueog | Ut
| in. | in. | in. | in.2 | in.2 | in. | in. | in.2 | in.2 | in.2 | Btu/hr·ft2·ºF | Btu/hr·ft2·ºF | Btu/hr·ft2·ºF | Btu/hr·ft2·ºF
Overall | 11.3 | 204 |  | 2305.2 | 1988.9425 | 1.58 | 200.163 | 316.2575 | 0 | 988.315 | 0.031754 |  |  | 0.17203
Sill | bf: 2.217; Af: 14.2775 |  | 0 |  | 0.19491 | 0.085717
Head | bf: 1.62; Af: 10.4328 |  | 0 |  | 0.17547 | 0.079923
Jamb-L | bf: 4.86; Af: 982.1161 |  | 494.1575 |  | 0.15884 | 0.069215
Jamb-R | bf: 4.86; Af: 982.1161 |  | 494.1575 |  | 0.17055 | 0.06932
1.4872
16.0083
1.4853
| DIFFINT = | 126.8%
| DIFFEND1 = | 283.7%
| DIFFEND2 = | 441.8%
Number of Intermediate sections: | bf: 6
U = | W: 0.087867; H: Btu/hr·ft2·ºF; At: Check:; Af: 0.087867
| DIFFWALL = | 176.7%

## Materials
Material | k
W/mK
Wood studs | 0.14
Blown-in cellulose insulation: | 0.04
Gypsum board | 0.1601
Plywood: | 0.1356
Clapboards: | 0.1082