## Input
Inch
O.C. | 16 | [5 empty] | Center
O.C left over | 10.6
Wood Stud Width | 1.5
Wall Height | 195.7
Number of Intermediate sections | 3
Center | Inch |  | End1 | Inch | End2 | Inch
Sill | 1.5 |  | Sill | 1.5 | Sill | 1.5
Head | 4 |  | Head | 4 | Head | 4
Jamb-L | 0.75 |  | Jamb-L | 3 | Jamb-L | 0.75
Jamb-R | 0.75 |  | Jamb-R | 0.75 | Jamb-R | 3
NorthWALL - N6-N7
IP [Btu/hr-ft2-F]
| Frame | Edge | Center
Hor-Intermediate | 0.22106 | 0.25527 | 0.267
Hor-End1 | 0.18274 | 0.25333
Hor-End2 | 0.1819 | 0.25018
Ver-Head | 0.24826 | 0.177
Ver-Sill | 0.20093 | 0.26383
SI [W/m2-k]
| Frame | Edge | Center
Hor-Intermediate | 1.2552 | 1.4494 | 1.516
Hor-End1 | 1.0376 | 1.4384
Hor-End2 | 1.0328 | 1.4205
Ver-Head | 1.4096 | 1.005
Ver-Sill | 1.1409 | 1.498

## Walls (SI)
Overall U-factors for Walls |  |  |  |  | SI
Intermediate Section
| W | H | bf | At | Af | Wi | Hi | Ai | Acow | Aeow | Ucow | Uf | Ueog | Ut
| m | m | mm | m2 | m2 | m | m | m2 | m2 | m2 | W/m2K | W/m2K | W/m2K | W/m2K
Overall | 0.4064 | 4.9708 |  | 2.0201 | 0.24084 | 0.3683 | 4.8311 | 1.7793 | 1.1351 | 0.64419 | 1.516 |  |  | 1.4621
Sill | bf: 38.1; Af: 0.014758 |  | 0.019355 |  | 1.1409 | 1.498
Head | bf: 101.6; Af: 0.039355 |  | 0.019355 |  | 1.4096 | 1.005
Jamb-L | bf: 19.05; Af: 0.093363 |  | 0.30274 |  | 1.2552 | 1.4494
Jamb-R | bf: 19.05; Af: 0.093363 |  | 0.30274 |  | 1.2552 | 1.4494
End Section 1:
| W | H | bf | At | Af | Wi | Hi | Ai | Acow | Aeow | Ucow | Uf | Ueog | Ut
| m | m | [mm] | m2 | m2 | m | m | m2 | m2 | m2 | W/m2K | W/m2K | W/m2K | W/m2K
Overall | 0.42545 | 4.9708 |  | 2.1148 | 0.5196 | 0.3302 | 4.8311 | 1.5952 | 0.95587 | 0.63935 | 1.516 |  |  | 1.3906
Sill | bf: 38.1; Af: 0.014395 |  | 0.016935 |  | 1.1409 | 1.498
Head | bf: 101.6; Af: 0.038387 |  | 0.016935 |  | 1.4096 | 1.005
Jamb-L | bf: 76.2; Af: 0.37345 |  | 0.30274 |  | 1.0376 | 1.4384
Jamb-R | bf: 19.05; Af: 0.093363 |  | 0.30274 |  | 1.2552 | 1.4494
End Section 2:
| W | H | bf | At | Af | Wi | Hi | Ai | Acow | Aeow | Ucow | Uf | Ueog | Ut
| m | m | [mm] | m2 | m2 | m | m | m2 | m2 | m2 | W/m2K | W/m2K | W/m2K | W/m2K
Overall | 0.26924 | 4.9708 |  | 1.3383 | 0.49777 | 0.17399 | 4.8311 | 0.84056 | 0.22104 | 0.61951 | 1.516 |  |  | 1.3194
Sill | bf: 38.1; Af: 0.0084435 |  | 0.0070161 |  | 1.1409 | 1.498
Head | bf: 101.6; Af: 0.022516 |  | 0.0070161 |  | 1.4096 | 1.005
Jamb-L | bf: 19.05; Af: 0.093363 |  | 0.30274 |  | 1.2552 | 1.4494
Jamb-R | bf: 76.2; Af: 0.37345 |  | 0.30274 |  | 1.0328 | 1.4205
| DIFFINT = | -3.559%
| DIFFEND1 = | -8.269%
| DIFFEND2 = | -12.97%
Number of Intermediate sections: | bf: 3
U = | W: 1.4261; H: W/m2K
| DIFFWALL = | -5.93%

## Walls (IP)
Overall U-factors for Walls |  |  |  |  | IP
Intermediate Section
| W | H | bf | At | Af | Wi | Hi | Ai | Acow | Aeow | Ucow | Uf | Ueog | Ut
| in. | in. | in. | in.2 | in.2 | in. | in. | in.2 | in.2 | in.2 | Btu/hr·ft2·ºF | Btu/hr·ft2·ºF | Btu/hr·ft2·ºF | Btu/hr·ft2·ºF
Overall | 16 | 195.7 |  | 3131.2 | 373.3 | 14.5 | 190.2 | 2757.9 | 1759.4 | 998.5 | 0.267 |  |  | 0.25749
Sill | bf: 1.5; Af: 22.875 |  | 30 |  | 0.20093 | 0.26383
Head | bf: 4; Af: 61 |  | 30 |  | 0.24826 | 0.177
Jamb-L | bf: 0.75; Af: 144.7125 |  | 469.25 |  | 0.22106 | 0.25527
Jamb-R | bf: 0.75; Af: 144.7125 |  | 469.25 |  | 0.22106 | 0.25527
End Section 1:
| W | H | bf | At | Af | Wi | Hi | Ai | Acow | Aeow | Ucow | Uf | Ueog | Ut
| in. | in. | in. | in.2 | in.2 | in. | in. | in.2 | in.2 | in.2 | Btu/hr·ft2·ºF | Btu/hr·ft2·ºF | Btu/hr·ft2·ºF | Btu/hr·ft2·ºF
Overall | 16.75 | 195.7 |  | 3277.975 | 792.375 | 13 | 191.2 | 2485.6 | 1489.6 | 996 | 0.267 |  |  | 0.24494
Sill | bf: 1.5; Af: 22.3125 |  | 26.25 |  | 0.20093 | 0.26383
Head | bf: 3; Af: 44.625 |  | 26.25 |  | 0.24826 | 0.177
Jamb-L | bf: 3; Af: 580.35 |  | 471.75 |  | 0.18274 | 0.25333
Jamb-R | bf: 0.75; Af: 145.0875 |  | 471.75 |  | 0.22106 | 0.25527
End Section 2:
| W | H | bf | At | Af | Wi | Hi | Ai | Acow | Aeow | Ucow | Uf | Ueog | Ut
| in. | in. | in. | in.2 | in.2 | in. | in. | in.2 | in.2 | in.2 | Btu/hr·ft2·ºF | Btu/hr·ft2·ºF | Btu/hr·ft2·ºF | Btu/hr·ft2·ºF
Overall | 11.35 | 195.7 |  | 2221.195 | 768.075 | 7.6 | 191.2 | 1453.12 | 484.12 | 969 | 0.267 |  |  | 0.2345
Sill | bf: 1.5; Af: 14.2125 |  | 12.75 |  | 0.20093 | 0.26383
Head | bf: 3; Af: 28.425 |  | 12.75 |  | 0.24826 | 0.177
Jamb-L | bf: 0.75; Af: 145.0875 |  | 471.75 |  | 0.22106 | 0.25527
Jamb-R | bf: 3; Af: 580.35 |  | 471.75 |  | 0.1819 | 0.25018
| DIFFINT = | -3.559%
| DIFFEND1 = | -8.261%
| DIFFEND2 = | -12.17%
Number of Intermediate sections: | bf: 3
U = | W: 0.25116; H: Btu/hr·ft2·ºF; At: Check:; Af: 0.2513
| DIFFWALL = | -5.93%

## Materials
Material | k
W/mK
Wood studs | 0.14
Blown-in cellulose insulation: | 0.04
Gypsum board | 0.1601
Plywood: | 0.1356
Clapboards: | 0.1082