## Input
Inch
O.C. | 16 | [5 empty] | Center
O.C left over | 11.3
Steel Stud Width | 1.62
Wall Height | 204
Number of Intermediate sections | 1
Center | Inch |  | End1 | Inch | End2 | Inch
Sill | 2.217 |  | Sill | 2.217 | Sill | 2.217
Head | 1.62 |  | Head | 1.62 | Head | 1.62
Jamb-L | 1.62 |  | Jamb-L | 4.86 | Jamb-L | 4.86
Jamb-R | 1.62 |  | Jamb-R | 4.86 | Jamb-R | 4.86
South WALL - Middle
IP [Btu/hr-ft2-F]
| Frame | Edge | Center
Hor-Intermediate | 0.15884 | 0.069215 | 0.031754
Hor-End1 | 0.17189 | 0.071574
Hor-End2 | 0.17055 | 0.06932
Ver-Head | 0.17547 | 0.079923
Ver-Sill | 0.19491 | 0.085717
SI [W/m2-k]
| Frame | Edge | Center
Hor-Intermediate | 0.9019 | 0.393 | 0.1803
Hor-End1 | 0.976 | 0.4064
Hor-End2 | 0.9684 | 0.3936
Ver-Head | 0.9963 | 0.4538
Ver-Sill | 1.1067 | 0.4867

## Walls (SI)
Overall U-factors for Walls |  |  |  |  | SI
Intermediate Section
| W | H | bf | At | Af | Wi | Hi | Ai | Acow | Aeow | Ucow | Uf | Ueog | Ut
| m | m | mm | m2 | m2 | m | m | m2 | m2 | m2 | W/m2K | W/m2K | W/m2K | W/m2K
Overall | 0.4064 | 5.3 |  | 2.1539 | 0.46776 | 0.3241 | 5.2025 | 1.6862 | 1.0004 | 0.68575 | 0.1803 |  |  | 0.40853
Sill | bf: 56.3118; Af: 0.020568 |  | 0.016548 |  | 1.1067 | 0.4867
Head | bf: 41.148; Af: 0.015029 |  | 0.016548 |  | 0.9963 | 0.4538
Jamb-L | bf: 41.148; Af: 0.21608 |  | 0.32633 |  | 0.9019 | 0.393
Jamb-R | bf: 41.148; Af: 0.21608 |  | 0.32633 |  | 0.9019 | 0.393
End Section 1:
| W | H | bf | At | Af | Wi | Hi | Ai | Acow | Aeow | Ucow | Uf | Ueog | Ut
| m | m | [mm] | m2 | m2 | m | m | m2 | m2 | m2 | W/m2K | W/m2K | W/m2K | W/m2K
Overall | 0.42697 | 5.3 |  | 2.263 | 1.3261 | 0.18009 | 5.2025 | 0.9369 | 0.26944 | 0.66746 | 0.1803 |  |  | 0.69161
Sill | bf: 56.3118; Af: 0.017092 |  | 0.0074032 |  | 1.1067 | 0.4867
Head | bf: 41.148; Af: 0.01249 |  | 0.0074032 |  | 0.9963 | 0.4538
Jamb-L | bf: 123.444; Af: 0.64824 |  | 0.32633 |  | 0.976 | 0.4064
Jamb-R | bf: 123.444; Af: 0.64824 |  | 0.32633 |  | 0.9019 | 0.393
End Section 2:
| W | H | bf | At | Af | Wi | Hi | Ai | Acow | Aeow | Ucow | Uf | Ueog | Ut
| m | m | [mm] | m2 | m2 | m | m | m2 | m2 | m2 | W/m2K | W/m2K | W/m2K | W/m2K
Overall | 0.28702 | 5.3 |  | 1.5212 | 1.3124 | 0.040132 | 5.2025 | 0.20879 | -0.4409 | 0.64969 | 0.1803 |  |  | 0.92367
Sill | bf: 56.3118; Af: 0.0092113 |  | -0.0014839 |  | 1.1067 | 0.4867
Head | bf: 41.148; Af: 0.0067308 |  | -0.0014839 |  | 0.9963 | 0.4538
Jamb-L | bf: 123.444; Af: 0.64824 |  | 0.32633 |  | 0.9019 | 0.393
Jamb-R | bf: 123.444; Af: 0.64824 |  | 0.32633 |  | 0.9684 | 0.3936
| DIFFINT = | 126.6%
| DIFFEND1 = | 283.6%
| DIFFEND2 = | 412.3%
Number of Intermediate sections: | bar: bf
U = | W: 0.64838; H: W/m2K
| DIFFWALL = | 259.6%

## Walls (IP)
Overall U-factors for Walls |  |  |  |  | IP
Intermediate Section
| W | H | bf | At | Af | Wi | Hi | Ai | Acow | Aeow | Ucow | Uf | Ueog | Ut
| in. | in. | in. | in.2 | in.2 | in. | in. | in.2 | in.2 | in.2 | Btu/hr·ft2·ºF | Btu/hr·ft2·ºF | Btu/hr·ft2·ºF | Btu/hr·ft2·ºF
Overall | 16 | 204 |  | 3264 | 709.9201 | 12.76 | 200.163 | 2554.0799 | 1514.4649 | 1039.615 | 0.031754 |  |  | 0.072012
Sill | bf: 2.217; Af: 31.8805 |  | 25.65 |  | 0.19491 | 0.085717
Head | bf: 1.62; Af: 23.2956 |  | 25.65 |  | 0.17547 | 0.079923
Jamb-L | bf: 1.62; Af: 327.372 |  | 494.1575 |  | 0.15884 | 0.069215
Jamb-R | bf: 1.62; Af: 327.372 |  | 494.1575 |  | 0.15884 | 0.069215
End Section 1:
| W | H | bf | At | Af | Wi | Hi | Ai | Acow | Aeow | Ucow | Uf | Ueog | Ut
| in. | in. | in. | in.2 | in.2 | in. | in. | in.2 | in.2 | in.2 | Btu/hr·ft2·ºF | Btu/hr·ft2·ºF | Btu/hr·ft2·ºF | Btu/hr·ft2·ºF
Overall | 19.31 | 204 |  | 3939.24 | 2019.6768 | 9.59 | 200.163 | 1919.5632 | 895.7982 | 1023.765 | 0.031754 |  |  | 0.11071
Sill | bf: 2.217; Af: 32.0356 |  | 17.725 |  | 0.19491 | 0.085717
Head | bf: 1.62; Af: 23.409 |  | 17.725 |  | 0.17547 | 0.079923
Jamb-L | bf: 4.86; Af: 982.1161 |  | 494.1575 |  | 0.17189 | 0.071574
Jamb-R | bf: 4.86; Af: 982.1161 |  | 494.1575 |  | 0.15884 | 0.069215
End Section 2:
| W | H | bf | At | Af | Wi | Hi | Ai | Acow | Aeow | Ucow | Uf | Ueog | Ut
| in. | in. | in. | in.2 | in.2 | in. | in. | in.2 | in.2 | in.2 | Btu/hr·ft2·ºF | Btu/hr·ft2·ºF | Btu/hr·ft2·ºF | Btu/hr·ft2·ºF
Overall | 14.55 | 204 |  | 2968.2 | 2001.4127 | 4.83 | 200.163 | 966.7873 | -33.1777 | 999.965 | 0.031754 |  |  | 0.13436
Sill | bf: 2.217; Af: 21.4827 |  | 5.825 |  | 0.19491 | 0.085717
Head | bf: 1.62; Af: 15.6978 |  | 5.825 |  | 0.17547 | 0.079923
Jamb-L | bf: 4.86; Af: 982.1161 |  | 494.1575 |  | 0.15884 | 0.069215
Jamb-R | bf: 4.86; Af: 982.1161 |  | 494.1575 |  | 0.17055 | 0.06932
| DIFFINT = | 126.8%
| DIFFEND1 = | 248.7%
| DIFFEND2 = | 323.1%
Number of Intermediate sections: | bar: bf
U = | W: 0.11419; H: Btu/hr·ft2·ºF; At: Check:; Af: 0.10519
| DIFFWALL = | 259.6%

## Materials
Material | k
W/mK
Wood studs | 0.14
Blown-in cellulose insulation: | 0.04
Gypsum board | 0.1601
Plywood: | 0.1356
Clapboards: | 0.1082